## HBP Pin MUX
J5001
PIN | HBP 2.4 | IMX8M 2.0 | IMX8M-MINI 1.2 | IMX8M-PLUS 1.0 | PIN | HBP 2.4 | IMX8M 2.0 | IMX8M-MINI 1.2 | IMX8M-PLUS 1.0
1 | TP4 | PMIC_ON | NC | NC | 2 | NC | NC | DSI_EN, GPIO1.IO[08] | DSI_EN, GPIO1.IO[08]
3 | DIP-SWITCH | BOOT_MODE0 | BOOT_MODE0 | BOOT_MODE0 | 4 | DSI-CON (J19) or DSI-HDMI | DSI_DN3 | DSI_DN3 | DSI_DN3
5 | DIP-SWITCH | BOOT_MODE1 | BOOT_MODE1 | BOOT_MODE1 | 6 | DSI-CON (J19) or DSI-HDMI | DSI_DP3 | DSI_DP3 | DSI_DP3
7 | GND | GND | GND | GND | 8 | GND | GND | DSI_TS_Nint, GPIO1.IO[09] | GND
9 | DSI-CON (J19) or DSI-HDMI | DSI_CKP | DSI_CKP | DSI_CKP | 10 | GND | GND | GND | GND
11 | DSI-CON (J19) or DSI-HDMI | DSI_CKN | DSI_CKN | DSI_CKN | 12 | DSI-CON (J19) or DSI-HDMI | DSI_DN0 | DSI_DN0 | DSI_DN0
13 | GND | GND | GND | GND | 14 | DSI-CON (J19) or DSI-HDMI | DSI_DP0 | DSI_DP0 | DSI_DP0
15 | DSI-CON (J19) or DSI-HDMI | DSI_DN2 | DSI_DN2 | DSI_DN2 | 16 | GND | GND | GND | GND
17 | DSI-CON (J19) or DSI-HDMI | DSI_DP2 | DSI_DP2 | DSI_DP2 | 18 | Mini-PCIe (J20, optional) | PCIE1_REF_CLKP_CN | NC | LVDS0_CLK_P
19 | GND | GND | GND | GND | 20 | Mini-PCIe (J20, optional) | PCIE1_REF_CLKN_CN | NC | LVDS0_CLK_N
21 | DSI-CON (J19) or DSI-HDMI | DSI_DN1 | DSI_DN1 | DSI_DN1 | 22 | GND | GND | GND | GND
23 | DSI-CON (J19) or DSI-HDMI | DSI_DP1 | DSI_DP1 | DSI_DP1 | 24 | M.2_W_DIS# | PCIE_nPME, GPIO3.IO[5 | PCIE_CLKREQ, GPIO1.IO[12] | M.2_W_DIS#, GPIO1.IO[13]
25 | GND | GND | GND | GND | 26 | Mini-PCIe_W_DIS# | PCIe_nWAKE, GPIO3.IO[12] | PCIe_Nwake, GPIO2.IO[20] | Mini-PCIe_W_DIS#, GPIO1.IO[05]
27 | M.2_WAKW_ON_LAN (PCIe) | PWM1_OUT, GPIO1.IO[1] | DSI_BL_PWM,GPIO1.IO[01] | M.2_WAKW_ON_LAN,GPIO1.IO[12] | 28 | USB1_PWR_EN | USB1_SS_SEL, GPIO3.IO[15] | PCIe_nRST, GPIO4.IO[21] | USB1_PWR_EN, GPIO1.IO[15]
29 | MIKROBUS (J10-4) | UART3_TXD, GPIO5.IO[27] | UART1_TXD, GPIO5.IO[23] | UART3_TXD, GPIO5.IO[7] | 30 | GND | GND | GND | GND
31 | MIKROBUS (J10-3) | UART3_RXD, GPIO5.IO[26] | UART1_RXD, GPIO5.IO[22] | UART3_RXD, GPIO5.IO[6] | 32 | Mini-PCIe (J20, optional) | PCIE1_TXP_C | NC | LVDS0_TX2_N
33 | GND | GND | GND | GND | 34 | Mini-PCIe (J20, optional) | PCIE1_TXN_C | NC | LVDS0_TX2_P
35 | NC | NC | PCIe_nDIS, GPIO1.IO[05] | NC | 36 | GND | GND | GND | GND
37 | MIKROBUS (J10-1) | UART3_CTS, GPIO5.IO[8] | UART1_CTS, GPIO5.IO[26] | UART3_CTS, GPIO5.IO[8] | 38 | Mini-PCIe (J20, optional) | PCIE1_RXP_C | NC | LVDS0_TX3_N
39 | MIKROBUS (J10-2) | UART3_RTS, GPIO5.IO[9] | UART1_RTS, GPIO5.IO[27] | UART3_RTS, GPIO5.IO[9] | 40 | Mini-PCIe (J20, optional) | PCIE1_RXN_C | NC | LVDS0_TX3_P
41 | HEADER, DIP-SW | SAI1_TXD2, GPIO4.IO[14] (BT_CFG10) | SAI1_TXD2, GPIO4.IO[14] (BT_CFG10) | SAI2_TXC, GPIO4.IO[25] | 42 | GND | GND | GND | GND
43 | DSI_TS_nINT (DSI-HDMI) | DSI_TS_nINT, GPIO5.IO[7] | CSI_PWDN, GPIO1.IO[07] | SAI2_MCLK, GPIO4.IO[27] | 44 | LED (D34) | UART2_RXD, GPIO5.IO[24] | UART3_RXD, GPIO5.IO[6] | SAI2_RXC, GPIO4.IO[22] (UART1_RX)
45 | NC | NC | MIPI_CSI0_MCLK_OUT, GPIO1.IO[14] | SAI2_TXD, GPIO4.IO[26] | 46 | LED (D33) | UART2_TXD, GPIO5.IO[25] | UART3_TXD, GPIO5.IO[7] | SAI2_RXFS, GPIO4.IO[21] (UART1_TX)
47 | GND | GND | GND | GND | 48 | LED (D32) | UART2_CTS, GPIO5.IO[28] | UART3_CTS, GPIO5.IO[8] | SAI2_RXD, GPIO4.IO[23] (UART1_CTS)
49 | NC | NC | MIPI_CSI0_RST#, GPIO1.IO[06] | LVDS0_TX1_N | 50 | LED (D31) | UART2_RTS, GPIO5.IO[29] | UART3_RTS, GPIO5.IO[9] | SAI2_TXFS, GPIO4.IO[24] (UART1_RTS)
51 | HEADER, DIP-SW | SAI1_TXD4, GPIO4.IO[16] (BT_CFG12) | SAI1_TXD4, GPIO4.IO[16] (BT_CFG12) | LVDS0_TX1_P | 52 | GND | GND | GND | GND
53 | WIFI_DP (HUB to IMX8M) | WIFI_USB_DP | I2C4_SCL | LVDS0_TX0_N | 54 | CSI-CON(CON7) | CSI_P1_DN0 | CSI_DN0 | CSI_DN0
55 | WIFI_DN (HUB to IMX8M) | WIFI_USB_DN | I2C4_SDA | LVDS0_TX0_P | 56 | CSI-CON(CON7) | CSI_P1_DP0 | CSI_DP0 | CSI_DP0
57 | GND | GND | GND | GND | 58 | GND | GND | GND | GND
59 | CSI-CON(CON7) | CSI_P1_CKP | CSI_CKP | CSI_CKP | 60 | CSI-CON(CON7) | CSI_P1_DP2 | CSI_DP2 | CSI_DP2
61 | CSI-CON(CON7) | CSI_P1_CKN | CSI_CKN | CSI_CKN | 62 | CSI-CON(CON7) | CSI_P1_DN2 | CSI_DN2 | CSI_DN2
63 | GND | GND | GND | GND | 64 | GND | GND | GND | GND
65 | CSI-CON(CON7) | CSI_P1_DP3 | CSI_DP3 | CSI_DP3 | 66 | CSI-CON(CON7) | CSI_P1_DP1 | CSI_DP1 | CSI_DP1
67 | CSI-CON(CON7) | CSI_P1_DN3 | CSI_DP3 | CSI_DP3 | 68 | CSI-CON(CON7) | CSI_P1_DN1 | CSI_DN1 | CSI_DN1
69 | GND | GND | GND | GND | 70 | GND | GND | GND | GND
J7
PIN | HBP 2.4 | IMX8M 2.0 | IMX8M-MINI 1.2 | IMX8M-PLUS 1.0 | PIN | HBP 2.4 | IMX8M 2.0 | IMX8M-MINI 1.2 | IMX8M-PLUS 1.0
1 | ETH_NIC (Intel, U6) | PCIE2_REF_CLKP_CN | PCIEC_CLKN (Optional) | PCIEC_CLKN | 2 | ETH_NIC (Intel, U6) | PCIE2_RXN | PCIEC_RXN (Optional) | PCIE_RXN
3 | ETH_NIC (Intel, U6) | PCIE2_REF_CLKN_CN | PCIEC_CLKP (Optional) | PCIEC_CLKP | 4 | ETH_NIC (Intel, U6) | PCIE2_RXP | PCIEC_RXP (Optional) | PCIE_RXP
5 | GND | GND | GND | GND | 6 | GND | GND | GND | GND
7 | ETH_NIC (Intel, U6) | PCIE2_TXN | PCIEC_TXN (Optional) | PCIEC_TXN | 8 | HEADER (CON4) | SAI3_MCLK, GPIO5.IO[2] | SAI3_MCLK, GPIO5.IO[2] | NC
9 | ETH_NIC (Intel, U6) | PCIE2_TXP | PCIEC_TXP (Optional) | PCIEC_TXP | 10 | HEADER (CON4) | SAI3_RXC, GPIO4.IO[29] | SAI3_RXC, GPIO4.IO[29] | Mini-PCIe_PREST#, GPIO1.IO[01]
11 | GND | GND | GND | GND | 12 | HEADER (CON4) | SAI1_TXC, GPIO4.IO[11] | SAI1_TXC, GPIO4.IO[11] | SPDIF_RX, GPIO5.IO[4]
13 | M.2_RESET# | SAI3_TXFS, GPIO4.IO[31] | SAI3_TXFS, GPIO4.IO[31] | M.2_RESET#, GPIO1.IO[06] | 14 | POE_AT_DET | SAI3_TXC GPIO5.IO[0] | SAI3_TXC, GPIO5.IO[0] | POE_AT_DET, GPIO1.IO[09]
15 | RTC_CLKO (RTC Int.) | SAI3_RXFS, GPIO4.IO[28] | SAI3_RXFS, GPIO4.IO[28] | NC | 16 | DSI-CON (J19) or DSI-HDMI | SPDIF_TX, GPIO5.IO[3] | SPDIF_TX, GPIO5.IO[3] | SPDIF_TX, GPIO5.IO[3]
17 | GND | GND | GND | GND | 18 | M.2_PCIe_3V3_EN | IR_CAP, GPIO1.IO[12] | IR_CAP, GPIO1.IO[13] | M.2_PCIe_3V3_EN, GPIO1.IO[10]
19 | HDMI CON (J1) | HDMI_TXP2 | NC | HDMI_TXP2 | 20 | HEADER (CON4) | SAI1_TXD7, GPIO4.IO[19] (BT_CFG15) | SAI1_TXD7, GPIO4.IO[19] (BT_CFG15) | SPDIF_EXT_CLK, GPIO5.IO[5]
21 | HDMI CON (J1) | HDMI_TXN2 | CLKOUT1 | HDMI_TXN2 | 22 | HEADER (CON4) | SAI1_TXD0, GPIO4.IO[12] (BT_CFG8) | SAI1_TXD0, GPIO4.IO[12] (BT_CFG8) | NC
23 | GND | GND | CLKOUT2 | GND | 24 | HEADER (CON4) | SAI1_TXD1, GPIO4.IO[13] (BT_CFG9) | SAI1_TXD1, GPIO4.IO[13] (BT_CFG9) | DSI_EN, GPIO1.IO[08]
25 | HDMI CON (J1) | HDMI_TXP1 | NC | HDMI_TXP1 | 26 | USB-HUB_RST# | SAI3_RXD, GPIO4.IO[30] | SAI3_RXD, GPIO4.IO[30] | USB-HUB_RST#, GPIO1.IO[15]
27 | HDMI CON (J1) | HDMI_TXN1 | NC | HDMI_TXN1 | 28 | HEADER (CON4) | SAI1_TXD3, GPIO4.IO[15] (BT_CFG11) | SAI1_TXD6, GPIO4.IO[18] (BT_CFG14) | QSPIA_DATA0, GPIO3.IO[6]
29 | GND | GND | NC | GND | 30 | HEADER (CON4) | SAI1_TXFS, GPIO4.IO[10] | SAI1_TXFS, GPIO4.IO[10] | QSPIA_DATA1, GPIO3.IO[7]
31 | HDMI CON (J1) | HDMI_TXP0 | NC | HDMI_TXP0 | 32 | TP6 | nWDOG, GPIO1.IO[2] | SAI3_RXC, GPIO4.IO[29] | QSPIA_DATA2, GPIO3.IO[8]
33 | HDMI CON (J1) | HDMI_TXN0 | NC | HDMI_TXN0 | 34 | NC | NC | SYS_STATUS, GPIO3.IO[16] | QSPIA_DATA3, GPIO3.IO[9]
35 | GND | GND | NC | GND | 36 | HEADER (CON4) | SAI1_MCLK, GPIO4.IO[20] | SAI1_MCLK, GPIO4.IO[20] | QSPIA_Nss0, GPIO3.IO[1]
37 | HDMI CON (J1) | HDMI_CLKP | NC | HDMI_CLKP | 38 | CSI-CON(CON7) | CLKO2, GPIO1.IO[15] | UART2_CTS, GPIO5.IO[28] | UART4_TXD, GPIO5.IO[29]
39 | HDMI CON (J1) | HDMI_CLKN | CLKIN1 | HDMI_CLKN | 40 | NC | NC | NC | QSPIA_SCLK, GPIO3.IO[0]
41 | GND | GND | GND | GND | 42 | GND | GND | GND | GND
43 | HDMI CON (J1) | HDMI_CEC | CLKIN2 | HDMI_CEC | 44 | LED (D30) | GPIO5.IO[21] | UART2_RTS, GPIO5.IO[29] | UART4_RXD, GPIO5.IO[28]
45 | HDMI CON (J1) | HDMI_DDC_SCL | NC | HDMI_DDC_SCL | 46 | HEADER (CON4) | SAI1_RXD7, GPIO4.IO[9] (BT_CFG7) | SAI1_RXD7, GPIO4.IO[9] (BT_CFG7) | MB-RST, GPIO1.IO[0]
47 | HDMI CON (J1) | HDMI_DDC_SDA | NC | HDMI_DDC_SDA | 48 | GND | GND | GND | GND
49 | HDMI CON (J1) | HDMI_HPD | TEST_MODE | HDMI_HPD | 50 | HEADER (CON4) | SAI1_RXD5, GPIO4.IO[7] (BT_CFG5) | SAI1_RXD5, GPIO4.IO[7] (BT_CFG5) | USB2_ID
51 | AUDIO CODEC | SAI2_TXC, GPIO4.IO[25] | SAI2_TXC, GPIO4.IO[25] | SAI3_TXC,GPIO5.IO[0] | 52 | TERMINAL_TX | UART1_TXD (Terminal), GPIO5.IO[23] | UART2_TXD (Terminal), GPIO5.IO[25] | UART2_TXD (Terminal), GPIO5.IO[25]
53 | AUDIO CODEC | SAI2_TXD, GPIO4.IO[26] | SAI2_TXD, GPIO4.IO[26] | SAI3_TXD, GPIO5.IO[1] | 54 | TERMINAL_RX | UART1_RXD (Terminal), GPIO5.IO[22] | UART2_RXD (Terminal), GPIO5.IO[24] | UART2_RXD (Terminal), GPIO5.IO[24]
55 | AUDIO CODEC | SAI2_TXFS, GPIO4.IO[24] | SAI2_TXFS, GPIO4.IO[24] | SAI3_TXFS, GPIO4.IO[31] | 56 | NC | USB1_ID | USB1_ID | USB1_ID
57 | AUDIO CODEC | SAI2_RXD, GPIO4.IO[23] | SAI2_RXD, GPIO4.IO[23] | SAI3_RXD, GPIO4.IO[30] | 58 | GND | GND | GND | GND
59 | AUDIO CODEC | SAI2_MCLK, GPIO4.IO[27] | SAI2_MCLK, GPIO4.IO[27] | SAI3_MCLK, GPIO5.IO[2] | 60 | USB-HUB | USB2_RXP | NC | USB2_RXP
61 | GND | GND | GND | GND | 62 | USB-HUB | USB2_RXN | NC | USB2_RXN
63 | HEADER (CON4) | SAI1_RXD6, GPIO4.IO[8] (BT_CFG6) | SAI1_RXD6, GPIO4.IO[8] (BT_CFG6) | SAI3_RXC, GPIO4.IO[29] | 64 | GND | GND | GND | GND
65 | RESET-B | SYS_nRST | SYS_nRST | SYS_nRST | 66 | USB-HUB | USB2_TXN | NC | USB2_TXN
67 | HEADER (CON4) | SAI1_RXD4, GPIO4.IO[6] (BT_CFG4) | SAI1_RXD4, GPIO4.IO[6] (BT_CFG4) | ETH1_TRX3_P (Second ETH) | 68 | USB-HUB | USB2_TXP | NC | USB2_TXP
69 | HEADER (CON4) | SAI1_RXC, GPIO4.IO[1] | SAI1_RXC, GPIO4.IO[1] | ETH1_TRX3_N (Second ETH) | 70 | GND | GND | GND | GND
71 | HEADER (CON4) | SAI1_RXFS, | SAI1_RXFS, GPIO4.IO[0] | ETH1_TRX2_P (Second ETH) | 72 | HEADER (CON4) | SAI1_RXD2, GPIO4.IO[4] (BT_CFG2) | SAI1_RXD2, GPIO4.IO[4] (BT_CFG2) | ETH1_TRX1_P (Second ETH)
73 | MICRO-SD | SD2_VSELECT, GPIO1.IO[4] | USB2_ID (Pull-Up, 3V3) | ETH1_TRX2_N (Second ETH) | 74 | HEADER (CON4) | SAI1_RXD3, GPIO4.IO[5] (BT_CFG3) | SAI1_RXD3, GPIO4.IO[5] (BT_CFG3) | ETH1_TRX1_N (Second ETH)
75 | GND | GND | GND | GND | 76 | GND | GND | GND | GND
77 | HDMI CON (J1) | HDMI_AUXP | NC | EARC_N_HPD | 78 | HEADER (CON4) | SAI1_RXD0, GPIO4.IO[2] (BT_CFG0) | SAI1_RXD0, GPIO4.IO[2] (BT_CFG0) | ETH1_TRX0_P (Second ETH)
79 | HDMI CON (J1) | HDMI_AUXN | NC | EARC_P_UTIL | 80 | HEADER (CON4) | SAI1_RXD1, GPIO4.IO[3] (BT_CFG1) | SAI1_RXD1, GPIO4.IO[3] (BT_CFG1) | ETH1_TRX0_N (Second ETH)
J9
PIN | HBP 2.4 | IMX8M 2.0 | IMX8M-MINI 1.2 | IMX8M-PLUS 1.0 | PIN | HBP 2.4 | IMX8M 2.0 | IMX8M-MINI 1.2 | IMX8M-PLUS 1.0
1 | ETH-POE | MDI_TRXN3 | MDI_TRXN3 | MDI_TRXN3 | 2 | GND | GND | GND | GND
3 | ETH-POE | MDI_TRXP3 | MDI_TRXP3 | MDI_TRXP3 | 4 | USB-TYPE-A | USB1_TXP | NC | USB1_TXP
5 | GND | GND | GND | GND | 6 | USB-TYPE-A | USB1_TXN | NC | USB1_TXN
7 | ETH-POE | MDI_TRXN2 | MDI_TRXN2 | MDI_TRXN2 | 8 | GND | GND | GND | GND
9 | ETH-POE | MDI_TRXP2 | MDI_TRXP2 | MDI_TRXP2 | 10 | USB-TYPE-A | USB1_RXP | NC | USB1_RXP
11 | GND | GND | GND | GND | 12 | USB-TYPE-A | USB1_RXN | NC | USB1_RXN
13 | ETH-POE | MDI_TRXN1 | MDI_TRXN1 | MDI_TRXN1 | 14 | GND | GND | GND
15 | ETH-POE | MDI_TRXP1 | MDI_TRXP1 | MDI_TRXP1 | 16 | USB-TYPE-A | USB1_DP | USB1_DP | USB1_DP
17 | GND | GND | GND | GND | 18 | USB-TYPE-A | USB1_DN | USB1_DN | USB1_DN
19 | ETH-POE | MDI_TRXN0 | MDI_TRXN0 | MDI_TRXN0 | 20 | GND | GND | GND | GND
21 | ETH-POE | MDI_TRXP0 | MDI_TRXP0 | MDI_TRXP0 | 22 | USB-HUB | USB2_DP | USB2_DP | USB2_DP
23 | GND | GND | GND | GND | 24 | USB-HUB | USB2_DN | USB2_DN | USB2_DN
25 | ETH-LED | LED_10_100_LED_1000 | LED_10_100_LED_1000 | LED_0/PHY_CFG0 | 26 | GND | GND | GND | GND
27 | ETH-LED | LED_ACT | LED_ACT | LED1_0/PHY_CFG0 | 28 | M.2_GPS_EN# | USB_H1_PWR_EN, GPIO3.IO[4] | SAI5_RXFS,GPIO3.IO[19] | M.2_GPS_EN#, GPIO1.IO[07]
29 | HEADER (CON4) | PPS (Eth PHY) | PPS (Eth PHY) | NC | 30 | J9-59 (BT_FW_FLASH, J9-59) | USB_OTG_PWR_EN, GPIO3.IO[2] | SPDIF_EXT_CLK, GPIO5.IO[05] | NC
31 | MIPI-DSI, ETH-NIC, DSI-CON, CSI-CON, RTC, MIKROBUS | I2C3_SCL | I2C3_SCL | I2C3_SCL | 32 | MIKROBUS (J8-3) | ECSPI2_SS0, GPIO5.IO[13] | ECSPI2_SS0, GPIO5.IO[13] (UART4_RTS) | ECSPI2_SS0, GPIO5.IO[13]
33 | MIPI-DSI, ETH-NIC, DSI-CON, CSI-CON, RTC, MIKROBUS | I2C3_SDA | I2C3_SDA | I2C3_SDA | 34 | CSI-CON (J19) or DSI-HDMI | GPIO5.IO[6] | PDM_DATA1, GPIO3.IO[22] | NC
35 | GND | GND | GND | GND | 36 | GND | GND | GND | GND
37 | USB_HUB_CH1_PWR_EN | CSI_nRST, GPIO1.IO[6] | TCPC_Nint1, GPIO2.IO[11] | USB_HUB_CH1_PWR_EN, GPIO1.IO[14] | 38 | MICRO-SD | SD2_CLK, GPIO2.IO[13] | SD2_CLK, GPIO2.IO[13] | SD2_CLK, GPIO2.IO[13]
39 | J9-55 (BT_FW_FLASH, J9-55) | AUD_nMUTE, GPIO1.IO[8] | PDM_DATA0, GPIO3.IO[21] | NC | 40 | MICRO-SD | SD2_CMD, GPIO2.IO[14] | SD2_CMD, GPIO2.IO[14] | SD2_CMD, GPIO2.IO[14]
41 | ETH-NIC RST# (Intel, U6) | CLKO_25MHz, GPIO3.IO[11] | PDM_CLK, GPIO3.IO[20] | NC | 42 | MICRO-SD | SD2_DATA0, GPIO2.IO[15] | SD2_DATA0, GPIO2.IO[15] | SD2_DATA0, GPIO2.IO[15]
43 | USB1_VBUS | USB1_VBUS | USB1_VBUS | USB1_VBUS_5V | 44 | MICRO-SD | SD2_DATA1, GPIO2.IO[16] | SD2_DATA1, GPIO2.IO[16] | SD2_DATA1, GPIO2.IO[16]
45 | MIKROBUS (J8-5) | ECSPI2_MISO, GPIO5.IO[12] | ECSPI2_MISO, GPIO5.IO[12] (UART4_CTS) | ECSPI2_MISO, GPIO5.IO[12] | 46 | MICRO-SD | SD2_DATA2, GPIO2.IO[17] | SD2_DATA2, GPIO2.IO[17] | SD2_DATA2, GPIO2.IO[17]
47 | MIKROBUS (J8-6) | ECSPI2_MOSI, GPIO5.IO[11] | ECSPI2_MOSI, GPIO5.IO[11] (UART4_TXD) | ECSPI2_MOSI,GPIO5.IO[11] | 48 | MICRO-SD | SD2_DATA3, GPIO2.IO[18] | SD2_DATA3, GPIO2.IO[18] | SD2_DATA3, GPIO2.IO[18]
49 | MIKROBUS (J8-4) | ECSPI2_SCLK, GPIO5.IO[10] | ECSPI2_SCLK, GPIO5.IO[10] (UART4_RXD) | ECSPI2_SCLK, GPIO5.IO[10] | 50 | MICRO-SD | SD2_NCD, GPIO2.IO[12] | SD2_NCD, GPIO2.IO[12] | SD2_NCD, GPIO2.IO[12]
51 | AUD_CODEC, USB-TYPEC, USB-HUB | I2C2_SDA | I2C2_SDA | I2C2_SDA | 52 | USB-HUB | USB2_VBUS | USB2_VBUS | USB2_VBUS_3V3
53 | AUD_CODEC, USB-TYPEC, USB-HUB | I2C2_SCL | I2C2_SCL | I2C2_SCL | 54 | HEADER, DIP-SW | SAI1_TXD5,GPIO4.IO[17] (BT_CFG13) | SAI1_TXD5, GPIO4.IO[17] (BT_CFG13) | SAI5_MCLK, GPIO3.IO[25]
55 | BT-FW_FLASH (J9-39) | SWDCLK1 (BT Flash) | NC | SAI5_RXC, GPIO3.IO[20] | 56 | NC | NC | SAI5_MCLK, GPIO3.IO[25] | SAI5_RXD3, GPIO3.IO[24]
57 | HEADER (CON4) | CLK_25M (Eth PHY) | CLK_25M (Eth PHY) | SAI5_RXD2, GPIO3.IO[23] | 58 | NC | NC | PDM_DATA2, GPIO3.IO[23] | NC
59 | BT-FW_FLASH (J9-30) | SWDIO1 (BT Flash) | NC | NC | 60 | NC | NC | PDM_DATA3, GPIO3.IO[24] | WDOG_B, GPIO1.IO[02]
61 | MICRO-SD | NVCC_SD2 | SPDIF_RX, GPIO5.IO[4] | NC | 62 | PUSH-B | ONOFF | ONOFF | ONOFF
63 | 3V3_IN | 3V3_OUT | 3V3_OUT | 3V3_OUT | 64 | HEADER, DIP-SW | SAI1_TXD6, GPIO4.IO[18] (BT_CFG14) | SAI1_TXD3, GPIO4.IO[15] (BT_CFG11) | NC
65 | 3V3_IN | 3V3_OUT | 3V3_OUT | 3V3_OUT | 66 | NC | NC | SAI3_TXD, GPIO5.IO[1] | VSD_3V3 (uSD power for next HBP)
67 | 3V3_IN | 3V3_OUT | 3V3_OUT | 3V3_OUT | 68 | MICRO-SD | PWM2_OUT, GPIO1.IO[13] | SD2_nRST, GPIO2.IO[19] | SD2_RESET_B, GPIO2.IO[19]
69 | 3V3_IN | 3V3_OUT | NC | 3V3_OUT | 70 | GND | GND | GND | GND
71 | VIN_5V0 | VIN_5V0 | VIN_5V0 | VIN_5V0 | 72 | GND | GND | GND | GND
73 | VIN_5V0 | VIN_5V0 | VIN_5V0 | VIN_5V0 | 74 | GND | GND | GND | GND
75 | VIN_5V0 | VIN_5V0 | VIN_5V0 | VIN_5V0 | 76 | GND | GND | GND | GND
77 | VIN_5V0 | VIN_5V0 | VIN_5V0 | VIN_5V0 | 78 | GND | GND | GND | GND
79 | VIN_5V0 | VIN_5V0 | VIN_5V0 | VIN_5V0 | 80 | GND | GND | GND | GND
MIKROBUS
| HBP 2.4 | IMX8M 2.0 | IMX8M-MINI 1.2 | IMX8M-PLUS 1.0
| MIKROBUS (J8-2) | SAI2_RXD, GPIO4.IO[23] | SAI2_RXD, GPIO4.IO[23] | SAI3_RXD, GPIO4.IO[30]
| MIKROBUS (J8-3) | ECSPI2_SS0, GPIO5.IO[13] | ECSPI2_SS0, GPIO5.IO[13] (UART4_RTS) | ECSPI2_SS0, GPIO5.IO[13]
| MIKROBUS (J8-4) | ECSPI2_SCLK, GPIO5.IO[10] | ECSPI2_SCLK, GPIO5.IO[10] (UART4_RXD) | ECSPI2_SCLK, GPIO5.IO[10]
| MIKROBUS (J8-5) | ECSPI2_MISO, GPIO5.IO[12] | ECSPI2_MISO, GPIO5.IO[12] (UART4_CTS) | ECSPI2_MISO, GPIO5.IO[12]
| MIKROBUS (J8-6) | ECSPI2_MOSI, GPIO5.IO[11] | ECSPI2_MOSI, GPIO5.IO[11] (UART4_TXD) | ECSPI2_MOSI,GPIO5.IO[11]
| MIKROBUS (J10-1) | UART3_CTS, GPIO5.IO[8] | UART1_CTS, GPIO5.IO[26] | UART3_CTS, GPIO5.IO[8]
| MIKROBUS (J10-2) | UART3_RTS, GPIO5.IO[9] | UART1_RTS, GPIO5.IO[27] | UART3_RTS, GPIO5.IO[9]
| MIKROBUS (J10-3) | UART3_RXD, GPIO5.IO[26] | UART1_RXD, GPIO5.IO[22] | UART3_RXD, GPIO5.IO[6]
| MIKROBUS (J10-4) | UART3_TXD, GPIO5.IO[27] | UART1_TXD, GPIO5.IO[23] | UART3_TXD, GPIO5.IO[7]
| MIKROBUS (J10-5) | I2C3_SCL | I2C3_SCL | I2C3_SCL
| MIKROBUS (J10-6) | I2C3_SDA | I2C3_SDA | I2C3_SDA